## Level Calibrations
|  | SP | Lk | Lm
| Empty (Low) | 8.5 | 1.111 | 8.48 | LSe | LKe | LMe |  | SP | Lk (Raw) | Lm | error | PV | Pve
| Full (High) | 2 | 7.654 | 1.903 | LSf | LKf | LMf | Empty | 8.5 | 1.1105 | 8.48 | -0.0005026 | 8.505 | 8.4805
[9 empty] | 7 | 2.619 | 6.966 | 0.0018362 | 7.014 | 6.9642
| Scaling | M | -1.0052 | [5 empty] | 5 | 4.632 | 4.94 | -0.0007035 | 5.013 | 4.9407
|  | B | 9.5968 | [5 empty] | 3 | 6.645 | 2.915 | -0.0022432 | 3.013 | 2.9172
[8 empty] | Full | 2 | 7.652 | 1.903 | -0.0020104 | 2.013 | 1.905
|  | Input | Response
| X (Corr to scaled) | 2.5 | 7.0838
| Y (scaled to corr) | 8.5 | 1.0911
| Correction | Mc | 1.0118
|  | Lse | 8.5
|  | LMe | 8.48
|  | Measured | Corrected | Scaled
| LK (key raw) | 8.2 | 1.3542
| Key Measure | Corrected | Scaled
Empty | 1 | 8.5727 | 8.5916
| 1.1196 | 8.451 | 8.4714
| 3 | 6.5385 | 6.5812
| 4 | 5.5213 | 5.576
| 5 | 4.5042 | 4.5708
| 6 | 3.4871 | 3.5656
| 7.6658 | 1.7928 | 1.8911
Full | 8 | 1.4529 | 1.5552
M = (Lmf -Lme) / (LKf -LKe)
B = Lme - M * LKe
LK = M * LS + B
LS = (LK - B) / LK
m
Mc = (LMf -LMe) / (LSf -LSe)
LKc = (LK-LKe) * Mc + LMe
Set the LSe and LKe in C2 & D2
Set the LSf and LKf in C3 & D3
Set the Tank level to LKe then enter LMe into E2
Set the Tank Level to LKf then enter LMf into E3

## Cal New 6-18
Lk | Lm
4.7195 | 4.902
5.3541 | 4.269
5.7796 | 3.84
6.4389 | 3.189
7.004 | 2.619
4.0782 | 5.542

## PWM
R1 | R2 | C | Ton | Toff | Period | Frequency | Duty Cycle
1000 | 10000 | 1e-09 | 7.623e-06 | 6.93e-06 | 1.4553e-05 | 68714.3544 | 52.381
10000 | 100000 |  | 7.623e-05 | 6.93e-05 | 0.00014553 | 6871.4354 | 52.381
28800 | 28800 |  | 3.9917e-05 | 1.9958e-05 | 5.9875e-05 | 16701.4056 | 66.6667
2 |  |  | Rsub | 1000000000
28800 | 28800 |  | 57600 |  | 4e-05 | 25000
0 | 100 |  | 50%
10 | 100 |  | 52.38%
50 | 100 |  | 60%
90 | 100 |  | 65.52%
130 | 100 |  | 69.7%
170 | 100 |  | 72.97%
210 | 100 |  | 75.61%
250 | 100 |  | 77.78%
290 | 100 |  | 79.59%
330 | 100 |  | 81.13%
370 | 100 |  | 82.46%
100000000 | 100 |  | 100%
|  | R1 | R2 | Ton = R1 + R2 | T = R1 +2R2 | DC
| Creep | 10000 | 2200 | 12200 | 14400 | 0.84722
| Slow | 750 | 10000 | 10750 | 20750 | 0.51807
| Fast | 0 | 4777 | 4777 | 9554 | 0.5
| Stop | 4700 |  | 4700 | 4700 | 1

## 3092 I-source
Iout =10uA *(Rset/Rout+1) |  |  | ratio = R1/(R1+R2)
Iout | Rset | Rout | Ratio | R1 | R2
0.008 | 20000 | 25.0313 | 0.53571 | 5600000 | 4853333.3333

## Cal_4-30
SP | PV | Lk (Raw) | Lm | error
8.5 | 8.505 | 1.1105 | 8.48 | -0.025
7 | 7.014 | 2.619 | 6.966 | -0.048
5 | 5.013 | 4.632 | 4.94 | -0.073
3 | 3.013 | 6.645 | 2.915 | -0.098
2 | 2.013 | 7.652 | 1.903 | -0.11

## Sheet1
Ohm M A | Volt M A | Q M A | TU6 Meter 1 | Ohm M A | Volt M A | Q M A | TU6 Meter 1
103.5 | 0.588 | 0.592 | -0.004 | 101 | 0.578 | 0.582 | -0.004 | 174.891 | 100.9563 | 0.043704 | 100.8568 | 0.14324
203 | 1.1621 | 1.165 | -0.0029 | 201.3 | 1.152 | 1.156 | -0.004 | 174.8148 | 201.3 | 0 | 201.2379 | 0.06212
305.1 | 1.7308 | 1.734 | -0.00319 | 301.5 | 1.7261 | 1.729 | -0.0029 | 0.78593 | 301.4689 | 0.031111 | 301.4441 | 0.05588
403.4 | 2.3135 | 2.317 | -0.0035 | 401.7 | 2.3 | 2.303 | -0.003 | 174.88 | 401.8126 | -0.11259 | 401.8252 | -0.12524
504.9 | 2.874 | 2.879 | -0.005 | 502.2 | 2.8773 | 2.879 | -0.0017 | 0.9234 | 502.5059 | -0.30593 | 502.5561 | -0.35612
603.2 | 3.4476 | 3.452 | -0.0044 | 602.4 | 3.4477 | 3.453 | -0.0053 |  | 602.8496 | -0.44963 | 602.9372 | -0.53724
706.7 | 4.0445 | 4.037 | 0.0075 | 702.7 | 4.0197 | 4.023 | -0.0033 | 1 | 702.4941 | 0.20593 | 702.6188 | 0.08116
804.2 | 4.5936 | 4.599 | -0.0054 | 803.1 | 4.5936 | 4.597 | -0.0034 |  | 802.8378 | 0.26222 | 803 | 0.10004
906.7 | 5.1754 | 5.171 | 0.0044 | 903.4 | 5.1661 | 5.17 | -0.0039 |  | 903.0067 | 0.39333 | 903.2062 | 0.1938
1008.2 | 5.753 | 5.764 | -0.011 | 1003.7 | 5.74 | 5.746 | -0.006 |  | 1003.7 | 0 | 1003.9371 | -0.23708
1111.8 | 6.334 | 6.34 | -0.006 | 1003.7 | 5.74 | 5.747 | Level >2.24" Ch B no transition |  |  | 0.57673 |  | 0.53062
Ohm M A | Volt M A | Q M A | TU6 Meter 2 | Ohm M A | Volt M A | Q M A | TU6 Meter 2
103.2 | 0.591 | 0.596 | -0.005 | 101.1 | 0.577 | 0.582 | -0.005
404 | 2.308 | 2.312 | -0.004 | 401.8 | 2.298 | 2.302 | -0.004
705 | 4.024 | 4.031 | -0.007 | 703 | 4.017 | 4.023 | -0.006
1006 | 5.741 | 5.752 | -0.011 | 1004 | 5.736 | 5.747 | -0.011
Ohm M A | Volt M A | Q M A | MyTU Meter 1 | Ohm M A | Volt M A | Q M A | MyTU Meter 1
301.2 | 1.7215 | 1.724 | -0.0025 | 200.4 | 1.1473 | 1.151 | -0.0037
501.8 | 2.8646 | 2.87 | -0.0054 | 499.7 | 2.858 | 2.864 | -0.006
901.4 | 5.1488 | 5.154 | -0.0052 | 899.4 | 5.144 | 5.149 | -0.005
Ohm M A | Volt M A | Q M A | MyTU 2 | Ohm M A | Volt M A | Q M A | MyTU Meter 2
301.3 | 1.715 | 1.719 | -0.004 | 200.5 | 1.147 | 1.152 | -0.005
501.2 | 2.858 | 2.865 | -0.007 | 499.7 | 2.858 | 2.856 | 0.002
901 | 5.145 | 5.152 | -0.007 | 899 | 5.141 | 5.15 | -0.009

## TU5
|  | 7.641 |  |  | 7.361 |  |  |  | Aohm Lo | Aohm Hi | A Fill Lo | A Fill Hi |  | A Drain Lo | A Drain Hi |  | Bohm Lo | Bohm Hi | B Fill Lo | B Fill Hi |  | B Drain Lo | B Drain Hi
| 7.516 | 7.175 | 7.309 |  | 6.909 |  |  |  | 98 | 102 | 8.5 | 8.5 | 8.5 | 8.5 | 8.5 | 8.5 | 98 | 102 | 8.5 | 8.5 | 8.5 | 8.5 | 8.5 | 8.5
| 7.075 | 6.675 | 6.849 |  | 6.443 |  |  |  | 98 | 102 | 7.91 | 8.01 | 7.96 | 7.55 | 7.65 | 7.6 | 98 | 102 | 7.685 | 7.785 | 7.735 | 7.325 | 7.425 | 7.375
| 6.611 | 6.238 | 6.388 |  | 5.997 |  |  |  | 197 | 203 | 7.46 | 7.56 | 7.51 | 7.1 | 7.2 | 7.15 | 197 | 203 | 7.235 | 7.335 | 7.285 | 6.875 | 6.975 | 6.925
| 6.172 | 5.846 | 5.941 |  | 5.56 |  |  |  | 296 | 304 | 7.01 | 7.11 | 7.06 | 6.65 | 6.75 | 6.7 | 296 | 304 | 6.785 | 6.885 | 6.835 | 6.425 | 6.525 | 6.475
| 5.721 | 5.332 | 5.488 |  | 5.08 |  |  |  | 395 | 405 | 6.56 | 6.66 | 6.61 | 6.2 | 6.3 | 6.25 | 395 | 405 | 6.335 | 6.435 | 6.385 | 5.975 | 6.075 | 6.025
| 5.275 | 4.868 | 5.024 |  | 4.649 |  |  |  | 494 | 506 | 6.11 | 6.21 | 6.16 | 5.75 | 5.85 | 5.8 | 494 | 506 | 5.885 | 5.985 | 5.935 | 5.525 | 5.625 | 5.575
| 4.806 | 4.411 | 4.525 |  | 4.193 |  |  |  | 593 | 607 | 5.66 | 5.76 | 5.71 | 5.3 | 5.4 | 5.35 | 593 | 607 | 5.435 | 5.535 | 5.485 | 5.075 | 5.175 | 5.125
| 4.338 | 4.018 | 4.128 |  | 3.733 |  |  |  | 692 | 708 | 5.21 | 5.31 | 5.26 | 4.85 | 4.95 | 4.9 | 692 | 708 | 4.985 | 5.085 | 5.035 | 4.625 | 4.725 | 4.675
| 3.917 | 3.599 | 3.682 |  | 3.293 |  |  |  | 791 | 809 | 4.76 | 4.86 | 4.81 | 4.4 | 4.5 | 4.45 | 791 | 809 | 4.535 | 4.635 | 4.585 | 4.175 | 4.275 | 4.225
| 3.419 |  | 3.225 | [5 empty] | 890 | 910 | 4.31 | 4.41 | 4.36 | 3.95 | 4.05 | 4 | 890 | 910 | 4.085 | 4.185 | 4.135 | 3.725 | 3.825 | 3.775
[9 empty] | 989 | 1011 | 3.86 | 3.96 | 3.91 | 3.5 | 3.6 | 3.55 | 989 | 1011 | 3.635 | 3.735 | 3.685 | 3.275 | 3.375 | 3.325
[9 empty] | 1088 | 1112 | 3.41 | 3.51 | 3.46 | 3.05 | 3.15 | 3.1 | 1088 | 1112 | 3.185 | 3.285 | 3.235 | 2.825 | 2.925 | 2.875
|  | 7.599 |  |  | 7.357 |  |  |  | 1088 | 1112 | 2.5 | 2.5 | 2.5 | 2.5 | 2.5 | 2.5 | 1088 | 1112 | 2.5 | 2.5 | 2.5 | 2.5 | 2.5 | 2.5
| 7.465 | 7.134 | 7.296 |  | 6.893
| 7.08 | 6.684 | 6.837 |  | 6.466
| 6.612 | 6.234 | 6.375 |  | 6.002
| 6.172 | 5.784 | 5.943 |  | 5.569
| 5.706 | 5.341 | 5.471 |  | 5.097
| 5.266 | 4.871 | 5.016 |  | 4.785
| 4.807 | 4.426 | 4.588 |  | 4.197
| 4.362 | 4 | 4.125 |  | 3.754
| 3.922 | 3.529 | 3.68 |  | 3.3
| 3.419 |  | 3.215
|  | 7.619 |  |  | 7.354
| 7.506 | 7.142 | 7.303 |  | 6.903
| 7.059 | 6.698 | 6.833 |  | 6.463
| 6.628 | 6.231 | 6.393 |  | 6.006
| 6.177 | 5.792 | 5.943 |  | 5.558
| 5.731 | 5.34 | 5.492 |  | 5.103
| 5.268 | 4.872 | 5.032 |  | 4.657
| 4.805 | 4.423 | 4.581 |  | 4.192
| 4.36 | 3.994 | 4.122 |  | 3.759
| 3.939 | 3.512 | 3.696 |  | 3.294
| 3.43 |  | 3.223
| Run 1 | Run 2 | Run 3 | Avg | Spec |  | D1 | D2 | D3 | Max | Min | Max-Min
ChA Fill
ChA Fill | 7.516 | 7.465 | 7.506 | 7.4957 | 7.51 | -0.014333 | 0.006 | -0.045 | -0.004 | 0.006 | -0.045 | 0.051
ChA Fill | 7.075 | 7.08 | 7.059 | 7.0713 | 7.06 | 0.011333 | 0.015 | 0.02 | -0.001 | 0.02 | -0.001 | 0.021
ChA Fill | 6.611 | 6.612 | 6.628 | 6.617 | 6.61 | 0.007 | 0.001 | 0.002 | 0.018 | 0.018 | 0.001 | 0.017
ChA Fill | 6.172 | 6.172 | 6.177 | 6.1737 | 6.16 | 0.013667 | 0.012 | 0.012 | 0.017 | 0.017 | 0.012 | 0.005
ChA Fill | 5.721 | 5.706 | 5.731 | 5.7193 | 5.71 | 0.0093333 | 0.011 | -0.004 | 0.021 | 0.021 | -0.004 | 0.025
ChA Fill | 5.275 | 5.266 | 5.268 | 5.2697 | 5.26 | 0.0096667 | 0.015 | 0.006 | 0.008 | 0.015 | 0.006 | 0.009
ChA Fill | 4.806 | 4.807 | 4.805 | 4.806 | 4.81 | -0.004 | -0.004 | -0.003 | -0.005 | -0.003 | -0.005 | 0.002
ChA Fill | 4.338 | 4.362 | 4.36 | 4.3533 | 4.36 | -0.0066667 | -0.022 | 0.002 | 0 | 0.002 | -0.022 | 0.024
ChA Fill | 3.917 | 3.922 | 3.939 | 3.926 | 3.91 | 0.016 | 0.007 | 0.012 | 0.029 | 0.029 | 0.007 | 0.022
ChA Fill | 3.419 | 3.419 | 3.43 | 3.4227 | 3.46 | -0.037333 | -0.041 | -0.041 | -0.03 | -0.03 | -0.041 | 0.011
|  |  |  | #DIV/0! |  | #DIV/0!
| ChA Drain |  |  | #DIV/0! |  | #DIV/0!
ChA Drain | 7.641 | 7.599 | 7.619 | 7.6197 | 7.6 | 0.019667 | 0.041 | -0.001 | 0.019 | 0.041 | -0.001 | 0.042
ChA Drain | 7.175 | 7.134 | 7.142 | 7.1503 | 7.15 | 0.00033333 | 0.025 | -0.016 | -0.008 | 0.025 | -0.016 | 0.041
ChA Drain | 6.675 | 6.684 | 6.698 | 6.6857 | 6.7 | -0.014333 | -0.025 | -0.016 | -0.002 | -0.002 | -0.025 | 0.023
ChA Drain | 6.238 | 6.234 | 6.231 | 6.2343 | 6.25 | -0.015667 | -0.012 | -0.016 | -0.019 | -0.012 | -0.019 | 0.007
ChA Drain | 5.846 | 5.784 | 5.792 | 5.8073 | 5.8 | 0.0073333 | 0.046 | -0.016 | -0.008 | 0.046 | -0.016 | 0.062
ChA Drain | 5.332 | 5.341 | 5.34 | 5.3377 | 5.35 | -0.012333 | -0.018 | -0.009 | -0.01 | -0.009 | -0.018 | 0.009
ChA Drain | 4.868 | 4.871 | 4.872 | 4.8703 | 4.9 | -0.029667 | -0.032 | -0.029 | -0.028 | -0.028 | -0.032 | 0.004
ChA Drain | 4.411 | 4.426 | 4.423 | 4.42 | 4.45 | -0.03 | -0.039 | -0.024 | -0.027 | -0.024 | -0.039 | 0.015
ChA Drain | 4.018 | 4 | 3.994 | 4.004 | 4 | 0.004 | 0.018 | 0 | -0.006 | 0.018 | -0.006 | 0.024
ChA Drain | 3.599 | 3.529 | 3.512 | 3.5467 | 3.55 | -0.0033333 | 0.049 | -0.021 | -0.038 | 0.049 | -0.038 | 0.087
|  |  |  | #DIV/0! |  | #DIV/0!
| Run 1 | Run 2 | Run 3 | #DIV/0! | Spec | #DIV/0! | D1 | D2 | D3 | Max | Min | Max-Min
| ChB Fill |  |  | #DIV/0! |  | #DIV/0!
ChB Fill | 7.309 | 7.296 | 7.303 | 7.3027 | 7.285 | 0.017667 | 0.024 | 0.011 | 0.018 | 0.024 | 0.011 | 0.013
ChB Fill | 6.849 | 6.837 | 6.833 | 6.8397 | 6.835 | 0.0046667 | 0.014 | 0.002 | -0.002 | 0.014 | -0.002 | 0.016
ChB Fill | 6.388 | 6.375 | 6.393 | 6.3853 | 6.385 | 0.00033333 | 0.003 | -0.01 | 0.008 | 0.008 | -0.01 | 0.018
ChB Fill | 5.941 | 5.943 | 5.943 | 5.9423 | 5.935 | 0.0073333 | 0.006 | 0.008 | 0.008 | 0.008 | 0.006 | 0.002
ChB Fill | 5.488 | 5.471 | 5.492 | 5.4837 | 5.485 | -0.0013333 | 0.003 | -0.014 | 0.007 | 0.007 | -0.014 | 0.021
ChB Fill | 5.024 | 5.016 | 5.032 | 5.024 | 5.035 | -0.011 | -0.011 | -0.019 | -0.003 | -0.003 | -0.019 | 0.016
ChB Fill | 4.525 | 4.588 | 4.581 | 4.5647 | 4.585 | -0.020333 | -0.06 | 0.003 | -0.004 | 0.003 | -0.06 | 0.063
ChB Fill | 4.128 | 4.125 | 4.122 | 4.125 | 4.135 | -0.01 | -0.007 | -0.01 | -0.013 | -0.007 | -0.013 | 0.006
ChB Fill | 3.682 | 3.68 | 3.696 | 3.686 | 3.685 | 0.001 | -0.003 | -0.005 | 0.011 | 0.011 | -0.005 | 0.016
ChB Fill | 3.225 | 3.215 | 3.223 | 3.221 | 3.235 | -0.014 | -0.01 | -0.02 | -0.012 | -0.01 | -0.02 | 0.01
|  |  |  | #DIV/0! |  | #DIV/0!
| ChB Drain |  |  | #DIV/0! |  | #DIV/0!
ChB Drain | 7.361 | 7.357 | 7.354 | 7.3573 | 7.375 | -0.017667 | -0.014 | -0.018 | -0.021 | -0.014 | -0.021 | 0.007
ChB Drain | 6.909 | 6.893 | 6.903 | 6.9017 | 6.925 | -0.023333 | -0.016 | -0.032 | -0.022 | -0.016 | -0.032 | 0.016
ChB Drain | 6.443 | 6.466 | 6.463 | 6.4573 | 6.475 | -0.017667 | -0.032 | -0.009 | -0.012 | -0.009 | -0.032 | 0.023
ChB Drain | 5.997 | 6.002 | 6.006 | 6.0017 | 6.025 | -0.023333 | -0.028 | -0.023 | -0.019 | -0.019 | -0.028 | 0.009
ChB Drain | 5.56 | 5.569 | 5.558 | 5.5623 | 5.575 | -0.012667 | -0.015 | -0.006 | -0.017 | -0.006 | -0.017 | 0.011
ChB Drain | 5.08 | 5.097 | 5.103 | 5.0933 | 5.125 | -0.031667 | -0.045 | -0.028 | -0.022 | -0.022 | -0.045 | 0.023
ChB Drain | 4.649 | 4.785 | 4.657 | 4.697 | 4.675 | 0.022 | -0.026 | 0.11 | -0.018 | 0.11 | -0.026 | 0.136
ChB Drain | 4.193 | 4.197 | 4.192 | 4.194 | 4.225 | -0.031 | -0.032 | -0.028 | -0.033 | -0.028 | -0.033 | 0.005
ChB Drain | 3.733 | 3.754 | 3.759 | 3.7487 | 3.775 | -0.026333 | -0.042 | -0.021 | -0.016 | -0.016 | -0.042 | 0.026
ChB Drain | 3.293 | 3.3 | 3.294 | 3.2957 | 3.325 | -0.029333 | -0.032 | -0.025 | -0.031 | -0.025 | -0.032 | 0.007
0
0
|  |  | D1 |  | D2 | #VALUE! | D3 | Max | Min | Max-Min
|  | ChA Fill | 0.006 |  | -0.045 | 0.045 | -0.004 | 0.006 | -0.045 | 0.051 |  | ChA Fill | 0.006
|  | ChA Fill | 0.015 |  | 0.02 | -0.02 | -0.001 | 0.02 | -0.001 | 0.021 |  | ChA Fill | 0.015
|  | ChA Fill | 0.001 |  | 0.002 | -0.002 | 0.018 | 0.018 | 0.001 | 0.017 |  | ChA Fill | 0.001
|  | ChA Fill | 0.012 |  | 0.012 | -0.012 | 0.017 | 0.017 | 0.012 | 0.005 |  | ChA Fill | 0.012
|  | ChA Fill | 0.011 |  | -0.004 | 0.004 | 0.021 | 0.021 | -0.004 | 0.025 |  | ChA Fill | 0.011
|  | ChA Fill | 0.015 |  | 0.006 | -0.006 | 0.008 | 0.015 | 0.006 | 0.009 |  | ChA Fill | 0.015
|  | ChA Fill | -0.004 |  | -0.003 | 0.003 | -0.005 | -0.003 | -0.005 | 0.002 |  | ChA Fill | -0.004
|  | ChA Fill | -0.022 |  | 0.002 | -0.002 | 0 | 0.002 | -0.022 | 0.024 |  | ChA Fill | -0.022
|  | ChA Fill | 0.007 |  | 0.012 | -0.012 | 0.029 | 0.029 | 0.007 | 0.022 |  | ChA Fill | 0.007
|  | ChA Fill | -0.041 |  | -0.041 | 0.041 | -0.03 | -0.03 | -0.041 | 0.011 |  | ChA Fill | -0.041
[6 empty] | 0 | [5 empty] | ChA Fill | -0.045
[6 empty] | 0 | [5 empty] | ChA Fill | 0.02
|  | ChA Drain | 0.041 |  | -0.001 | 0.001 | 0.019 | 0.041 | -0.001 | 0.042 |  | ChA Fill | 0.002
|  | ChA Drain | 0.025 |  | -0.016 | 0.016 | -0.008 | 0.025 | -0.016 | 0.041 |  | ChA Fill | 0.012
|  | ChA Drain | -0.025 |  | -0.016 | 0.016 | -0.002 | -0.002 | -0.025 | 0.023 |  | ChA Fill | -0.004
|  | ChA Drain | -0.012 |  | -0.016 | 0.016 | -0.019 | -0.012 | -0.019 | 0.007 |  | ChA Fill | 0.006
|  | ChA Drain | 0.046 |  | -0.016 | 0.016 | -0.008 | 0.046 | -0.016 | 0.062 |  | ChA Fill | -0.003
|  | ChA Drain | -0.018 |  | -0.009 | 0.009 | -0.01 | -0.009 | -0.018 | 0.009 |  | ChA Fill | 0.002
|  | ChA Drain | -0.032 |  | -0.029 | 0.029 | -0.028 | -0.028 | -0.032 | 0.004 |  | ChA Fill | 0.012
|  | ChA Drain | -0.039 |  | -0.024 | 0.024 | -0.027 | -0.024 | -0.039 | 0.015 |  | ChA Fill | -0.041
|  | ChA Drain | 0.018 |  | 0 | 0 | -0.006 | 0.018 | -0.006 | 0.024 |  | ChA Fill | -0.004
|  | ChA Drain | 0.049 |  | -0.021 | 0.021 | -0.038 | 0.049 | -0.038 | 0.087 |  | ChA Fill | -0.001
[6 empty] | 0 | [5 empty] | ChA Fill | 0.018
|  |  | D1 |  | D2 | #VALUE! | D3 | Max | Min | Max-Min |  | ChA Fill | 0.017
[6 empty] | 0 | [5 empty] | ChA Fill | 0.021
|  | ChB Fill | 0.024 |  | 0.011 | -0.011 | 0.018 | 0.024 | 0.011 | 0.013 |  | ChA Fill | 0.008
|  | ChB Fill | 0.014 |  | 0.002 | -0.002 | -0.002 | 0.014 | -0.002 | 0.016 |  | ChA Fill | -0.005
|  | ChB Fill | 0.003 |  | -0.01 | 0.01 | 0.008 | 0.008 | -0.01 | 0.018 |  | ChA Fill | 0
|  | ChB Fill | 0.006 |  | 0.008 | -0.008 | 0.008 | 0.008 | 0.006 | 0.002 |  | ChA Fill | 0.029
|  | ChB Fill | 0.003 |  | -0.014 | 0.014 | 0.007 | 0.007 | -0.014 | 0.021 |  | ChA Fill | -0.03
|  | ChB Fill | -0.011 |  | -0.019 | 0.019 | -0.003 | -0.003 | -0.019 | 0.016 |  | ChA Drain | 0.041
|  | ChB Fill | -0.06 |  | 0.003 | -0.003 | -0.004 | 0.003 | -0.06 | 0.063 |  | ChA Drain | 0.025
|  | ChB Fill | -0.007 |  | -0.01 | 0.01 | -0.013 | -0.007 | -0.013 | 0.006 |  | ChA Drain | -0.025
|  | ChB Fill | -0.003 |  | -0.005 | 0.005 | 0.011 | 0.011 | -0.005 | 0.016 |  | ChA Drain | -0.012
|  | ChB Fill | -0.01 |  | -0.02 | 0.02 | -0.012 | -0.01 | -0.02 | 0.01 |  | ChA Drain | 0.046
[6 empty] | 0 | [5 empty] | ChA Drain | -0.018
[6 empty] | 0 | [5 empty] | ChA Drain | -0.032
|  | ChB Drain | -0.014 |  | -0.018 | 0.018 | -0.021 | -0.014 | -0.021 | 0.007 |  | ChA Drain | -0.039
|  | ChB Drain | -0.016 |  | -0.032 | 0.032 | -0.022 | -0.016 | -0.032 | 0.016 |  | ChA Drain | 0.018
|  | ChB Drain | -0.032 |  | -0.009 | 0.009 | -0.012 | -0.009 | -0.032 | 0.023 |  | ChA Drain | 0.049
|  | ChB Drain | -0.028 |  | -0.023 | 0.023 | -0.019 | -0.019 | -0.028 | 0.009 |  | ChA Drain | -0.001
|  | ChB Drain | -0.015 |  | -0.006 | 0.006 | -0.017 | -0.006 | -0.017 | 0.011 |  | ChA Drain | -0.016
|  | ChB Drain | -0.045 |  | -0.028 | 0.028 | -0.022 | -0.022 | -0.045 | 0.023 |  | ChA Drain | -0.016
|  | ChB Drain | -0.026 |  | 0.11 | -0.11 | -0.018 | 0.11 | -0.026 | 0.136 |  | ChA Drain | -0.016
|  | ChB Drain | -0.032 |  | -0.028 | 0.028 | -0.033 | -0.028 | -0.033 | 0.005 |  | ChA Drain | -0.016
|  | ChB Drain | -0.042 |  | -0.021 | 0.021 | -0.016 | -0.016 | -0.042 | 0.026 |  | ChA Drain | -0.009
|  | ChB Drain | -0.032 |  | -0.025 | 0.025 | -0.031 | -0.025 | -0.032 | 0.007 |  | ChA Drain | -0.029
|  | ChA Fill | ChA Drain | ChB Fill | ChB Drain | [6 empty] | ChA Drain | -0.024
| ChA Fill | -0.014333 | 0.019667 | 0.017667 | -0.017667 | [6 empty] | ChA Drain | 0
| ChA Fill | 0.011333 | 0.00033333 | 0.0046667 | -0.023333 | [6 empty] | ChA Drain | -0.021
| ChA Fill | 0.007 | -0.014333 | 0.00033333 | -0.017667 | [6 empty] | ChA Drain | 0.019
| ChA Fill | 0.013667 | -0.015667 | 0.0073333 | -0.023333 | [6 empty] | ChA Drain | -0.008
| ChA Fill | 0.0093333 | 0.0073333 | -0.0013333 | -0.012667 | [6 empty] | ChA Drain | -0.002
| ChA Fill | 0.0096667 | -0.012333 | -0.011 | -0.031667 | [6 empty] | ChA Drain | -0.019
| ChA Fill | -0.004 | -0.029667 | -0.020333 | 0.022 | [6 empty] | ChA Drain | -0.008
| ChA Fill | -0.0066667 | -0.03 | -0.01 | -0.031 | [6 empty] | ChA Drain | -0.01
| ChA Fill | 0.016 | 0.004 | 0.001 | -0.026333 | [6 empty] | ChA Drain | -0.028
| ChA Fill | -0.037333 | -0.0033333 | -0.014 | -0.029333 | [6 empty] | ChA Drain | -0.027
[12 empty] | ChA Drain | -0.006
[12 empty] | ChA Drain | -0.038
| ChA Drain | [10 empty] | ChB Fill | 0.024
| ChA Drain | [10 empty] | ChB Fill | 0.014
| ChA Drain | [10 empty] | ChB Fill | 0.003
| ChA Drain | [10 empty] | ChB Fill | 0.006
| ChA Drain | [10 empty] | ChB Fill | 0.003
| ChA Drain | [10 empty] | ChB Fill | -0.011
| ChA Drain | [10 empty] | ChB Fill | -0.06
| ChA Drain | [10 empty] | ChB Fill | -0.007
| ChA Drain | [10 empty] | ChB Fill | -0.003
| ChA Drain | [10 empty] | ChB Fill | -0.01
|  | #DIV/0! | [9 empty] | ChB Fill | 0.011
|  | #DIV/0! | [9 empty] | ChB Fill | 0.002
|  | #DIV/0! | [9 empty] | ChB Fill | -0.01
| ChB Fill | [10 empty] | ChB Fill | 0.008
| ChB Fill | [10 empty] | ChB Fill | -0.014
| ChB Fill | [10 empty] | ChB Fill | -0.019
| ChB Fill | [10 empty] | ChB Fill | 0.003
| ChB Fill | [10 empty] | ChB Fill | -0.01
| ChB Fill | [10 empty] | ChB Fill | -0.005
| ChB Fill | [10 empty] | ChB Fill | -0.02
| ChB Fill | [10 empty] | ChB Fill | 0.018
| ChB Fill | [10 empty] | ChB Fill | -0.002
| ChB Fill | [10 empty] | ChB Fill | 0.008
|  | #DIV/0! | [9 empty] | ChB Fill | 0.008
|  | #DIV/0! | [9 empty] | ChB Fill | 0.007
| ChB Drain | -0.017667 | [9 empty] | ChB Fill | -0.003
| ChB Drain | -0.023333 | [9 empty] | ChB Fill | -0.004
| ChB Drain | -0.017667 | [9 empty] | ChB Fill | -0.013
| ChB Drain | -0.023333 | [9 empty] | ChB Fill | 0.011
| ChB Drain | -0.012667 | [9 empty] | ChB Fill | -0.012
| ChB Drain | -0.031667 | [9 empty] | ChB Drain | -0.014
| ChB Drain | 0.022 | [9 empty] | ChB Drain | -0.016
| ChB Drain | -0.031 | [9 empty] | ChB Drain | -0.032
| ChB Drain | -0.026333 | [9 empty] | ChB Drain | -0.028
| ChB Drain | -0.029333 | [9 empty] | ChB Drain | -0.015
|  | 0 | [9 empty] | ChB Drain | -0.045
|  | 0 | [9 empty] | ChB Drain | -0.026
|  | #VALUE! | [9 empty] | ChB Drain | -0.032
|  | 0.045 | [9 empty] | ChB Drain | -0.042
|  | -0.02 | [9 empty] | ChB Drain | -0.032
|  | -0.002 | [9 empty] | ChB Drain | -0.018
|  | -0.012 | [9 empty] | ChB Drain | -0.032
|  | 0.004 | [9 empty] | ChB Drain | -0.009
|  | -0.006 | [9 empty] | ChB Drain | -0.023
|  | 0.003 | [9 empty] | ChB Drain | -0.006
|  | -0.002 | [9 empty] | ChB Drain | -0.028
|  | -0.012 | [9 empty] | ChB Drain | 0.11
|  | 0.041 | [9 empty] | ChB Drain | -0.028
|  | 0 | [9 empty] | ChB Drain | -0.021
|  | 0 | [9 empty] | ChB Drain | -0.025
|  | 0.001 | [9 empty] | ChB Drain | -0.021
|  | 0.016 | [9 empty] | ChB Drain | -0.022
|  | 0.016 | [9 empty] | ChB Drain | -0.012
|  | 0.016 | [9 empty] | ChB Drain | -0.019
|  | 0.016 | [9 empty] | ChB Drain | -0.017
|  | 0.009 | [9 empty] | ChB Drain | -0.022
|  | 0.029 | [9 empty] | ChB Drain | -0.018
|  | 0.024 | [9 empty] | ChB Drain | -0.033
|  | 0 | [9 empty] | ChB Drain | -0.016
|  | 0.021 | [9 empty] | ChB Drain | -0.031
0
#VALUE!
0
-0.011
-0.002
0.01
-0.008
0.014
0.019
-0.003
0.01
0.005
0.02
0
0
0.018
0.032
0.009
0.023
0.006
0.028
-0.11
0.028
0.021
0.025
This chart isn't available in your version of Excel. Editing this shape or saving this workbook into a different file format will permanently break the chart.